## 清单
驻马店市中医院网络运维耗材技术参数要求
序号 | 物料名称 | 规格 | 参数要求 | 单位 | 报价
1 | 24位配线架 | 24口六类 | 系统性能的保证值需达到或超越 ANSI/TIA 568.2-D 和 ISO/IEC 11801 对Cat6/ClassE 标准的规定，带宽超过250MHz 后部自带线缆管理器托架自带透明标签卡座及标签条兼容 T568A 和 T568B 两种打线标准，且含有两种打线标准的颜色标签 高度：1U 44.45mm 宽度：19寸机架式 线规：22 / 24AWG，可端接实芯导体，也可端接绞合导体 额定电流：1.5 A (@20℃ )  最小直流稳定电压：1000 Vac RMS (60Hz 接点到接点) 1500 Vac RMS (60Hz 导体表面) 最小绝缘电阻：500 MΩ 符合RoHS 2011/65/EU；通过ISO 9001:2008； | 套
2 | 理线架 | 六类 | 1427632-1与24位配线架成套使用，跳线线缆管理 整理机柜内配线跳线，美观大方 | 套
3 | 六类跳线 | 20CM | 满足 ANSI/TIA-568.2-D Cat.6、IEEE 802.3bt Type 4、ISO/IEC 11801 Class EA 类标准  跳线的RJ45插头尾部需具备抗弯曲保护尾套，提高线缆的弯曲强度应可选不低于8种颜色护套，且型号均可在官网在线查询。  跳线尾套需可配置不低于8种颜色的颜色卡扣，可结合跳线颜色的不同，配置不同的颜色卡扣方案。卡扣安装后，不应改变跳线尾套的形状、整体大小长度需可根据现场需求进行定制  RJ45 插头触点采用1.27 µm 镀金、镍工艺，避免氧化导致性能下降燃烧等级： LSZH  线规：24AWG 绞合导体，充分保证线缆的小外径，且保证高功率PoE的使用需求屏蔽类型：U/UTP 非屏蔽结构外径：≤ 6 mm  安全标准：UL 1863  线序：568B 通过ISO：9001:2008； | 条
4 | 六类跳线 | 100CM |  | 条
5 | 六类跳线 | 150CM |  | 条
7 | 网络机柜 | 高800x600 | 镂空，根据配线架、理线架、PDU等设备上架规格要求，满足网络设备上架后留有散热风道，外观简洁美观。 根据现场勘察，机柜高度、深度根据实际勘察情况确定加高、加深报价，固定牢固。 | 套
8 | 网络机柜 | 高600x600 |  | 套
9 | 汇聚机柜 | 高1200x600 |  | 套
10 | 网 线 | 六类室内非屏蔽 | 六类非屏蔽低烟无卤网线，主要性能要求：  传输性可达到或超越：ANSI/TIA-568.2-D-2018 标准中 Cat.6 要求；并满足最高环境要求的电磁兼容性 (EMC) 的性能要求。最大带宽达：250MHz，可支持至少1G Base-T, 622M ATM 等高带宽应用  线对采用十字隔离具有三种或以上外护套颜色可选，用于不同网络布线的使用护套：采用LSZH材质 物理参数：额定外径： 5.60±0.02 mm导线线规：24 AWG 实心导体，材料要求：导体材料：裸铜 绝缘材料：聚烯烃环境参数 电气参数特性阻抗：100±15 Ω NVP：68% 最大工作电压：80V  远端供电：支持IEEE 802.3bt (Type 4)以太网供电标准，支持项目中现有或日后升级使用的60W以上标准PoE设备的接入。 | 米
11 | 光缆 | 12芯室内单模光缆 | 12芯 室内单模光缆  采用8字结构，采用中央纤维增强聚合物（FRP）加强结构，中心保护2芯单模光纤，整体提高光缆的机械强度，便于敷设  纤芯：单模，9/125 µm， G.652.D 及G.657.A1  衰减参数：≤0.36/0.22 dB @ 1310/1550 nm  护套材质：LSZH，满足IEC 60332-1阻燃  最小弯曲半径：40/20 mm（静态/动态）  可承受拉力：80/40 N （短期/长期） | 米
12 | 光缆 | 12芯室外铠装光纤 | 12芯单模 纤芯G652D 允许拉伸力（N） 1500/600 允许抗压力 （N/100mm）1000/300静态弯曲半径 10倍缆经 动态弯曲半径 20倍缆经 | 米
15 | PDU | 6位 | 10A，≥6位，防雷，防浪涌 | 个
16 | PDU | 12位 | 10A，≥12位，防雷，防浪涌 | 个
17 | 光模块 | 万兆多模 | 万兆多模850nm,0.3km,LC，根据院方设备类型定制专用 | 个
18 | 光模块 | 万兆单模 | 万兆单模光模块1310nm,10km,LC，根据院方设备类型定制专用 | 个
19 | 光模块 | 千兆多模 | 千兆多模850nm,0.3km,LC，根据院方设备类型定制专用 | 个
20 | 光模块 | 千兆单模 | 千兆单模光模块1310nm,10km,LC，根据院方设备类型定制专用 | 个
21 | 光纤跳线 | FC-LC 5M | 技术参数要求：  为保证数据传输质量，本项目不接受一切形式的非成品跳线，不接受现场制作、加工的跳线  外护套需同时满足OFNR 以及 LSZH的燃烧等级，满足IEC 60332-3阻燃，护套颜色为黄色  纤芯为9/125μm，跳线缆采用 8 字型双工双纤结构  抗弯曲：G.657A2  跳线缆内部应含有凯夫拉抗拉纤维，提高跳线的耐用性和易操作性。  跳线的单芯护套外径应不大于1.8 mm  宏弯最大损耗：  1 圈，10 mm 圆轴: ≤0.10 dB @1550nm，≤0.20 dB 1625nm  10 圈，15 mm 圆轴: ≤0.03 dB @1550nm，≤0.10 dB 1625nm  最大插接损耗：0.30 dB  最小回波损耗：50.0 dB | 条
22 | 光纤跳线 | LC-LC 3M |  | 条
23 | 水 晶 头 | 六 类 | 6-2843007-1 | 个
24 | 光纤终端盒 | FC法兰 满配12芯 | 12口12芯FC单模机架式光纤终端盒满配尾纤法兰盘 | 套
25 | 线槽 | 国内 | 国内知名品牌，根据医院现场情况定制规格，含安装施工费、调试费。 | 米
26 | 光转电模块 | 根据设备型号配置 | 万兆光转千兆电，根据院方设备类型定制专用 | 个