## 产品清单
驻马店市中医院参数要求
序号 | 产品名称 | 参数配置
1 | 喷墨打印机 | 彩色喷墨打印机 基础功能：自动双面打印/复印/扫描，支持无边框打印，支持照片打印 带输稿器 双纸盒 墨仓打印机 打印分辨率：4800×2400dpi 打印速度：黑白≥32ipm，彩色≥20ipm 单面支持纸张尺寸：A4,A5,B5 网络功能：支持无线/有线网络打印 光学分辨率:1200×2400dpi，其他功能：2.4英寸彩色液晶屏，250页超大纸盒容量，自带大容量墨瓶 质保：一年免费质保并提供免费上门服务
2 | 扫描仪 | 扫描类型：平板+馈纸； 送稿器容量：≥100页； 扫描速度 ADF：单面≥40ppm，双面≥80ipm 平板：1.5秒/页 图像传感器：彩色CMOS； 光学分辨率：≥300×300dpi，600×600dpi 接口类型：USB2.0 支持自动进纸器 质保：三年免费质保并提供免费上门服务
3 | 触控一体机 | CPU：≥Intel第十二代 i5-12500处理器（3.0GHz 主频、18M 缓存） 内存：≥8G DDR4 3200MHz 内存； 显卡：≥2GB GDDR6独立显卡 硬盘：≥512G M.2 PCIE SSD；后期扩容该设备需支持1个SSD+2个2.5HDD 网卡：集成10/100/1000M以太网卡；802.11无线网卡 音频设备：内置立体声音箱； 摄像头：≥5百万像素高清摄像头，带物理遮挡开关，可上下旋转+-20度人脸识别。 显示屏：≥23.8寸广视角全高清FHD液晶显示屏(1920x1080)，窄边框设计，支持10点触控，具备低蓝光护眼功能； 键盘、鼠标：USB键盘、鼠标； 接口：≥6个原生USB Type-A 接口 电源：内置≥220W高效节能电源 安全特性：≥USB屏蔽技术，无法识别其他USB读取设备，有效防止数据泄露； 外观：支持屏幕俯仰，左右及垂直旋转，高度可调节，支持VESA壁挂，方便维护 服务：原厂提供免费三年上门服务
4 | 无线二维码扫描枪 | 无线频段/通信距离：2.4至2.5GHz（ISM频段） 自适应跳频技术（AFH）蓝牙v2.1；Class2：10米可视距离通信。 数据速率（传输率）：3Mbit/秒（2.1 Mbit/秒） 电池：最低1800毫安锂离子电池 扫描次数：每次充电可扫描近5万次 预期操作时间：14小时 预计充电时间：4.5小时 抗摔性：可承受50次从1.8米的空中摔落（至混凝土地面） 工业等级：IP41 光照等级：0至100,000LUX（9.290英尺烛光） 扫描模式：二维影像（838×640分辨率） 抗抖动性：最佳焦点出扫描13mil UPC码，可达到610厘米/秒 扫描角度： 高密度HD：水平41.4°,垂直32.2°；标准距离SR: 水平42.4°,垂直33° 长距离SR: 水平31.6°,垂直24.4° 聚焦点：130mm 可识别的反射对比度：最低20%的反射差 斜度，偏度：45°，65° 解码能力：可读取标准一维、堆叠、二维条码和邮政码以及特定的OCR字符字体 质保：三年免费质保并提供免费上门服务
5 | 扫码墩 | １、操作系统支持windows、LINUX； ２、中央处理器为600MHz，64MB DDR2 ３、片外存储≥16MB ４、扫码模块 支持常见的一维码、二维码扫码功能 ５、符合医保电子凭证一类终端要求，支持医保电子凭证业务应用；符合电子社保卡及电子健康卡应用要求，与河南省人社社保业务服务系统和河南省卫健电子健康卡业务服务系统无缝对接，支持扫一维码、二维码功能；采用USB接口取电和通讯，USB采用免驱动技术。采用全智能解码技术，专注微信、支付宝、云闪付等手机收银扫描，无需手动按钮，只需将二维码靠近扫描屏幕，即可识别扫描。 ６、物理接口 HID USB；RS232/TTL ７、补光灯支持四个补光灯
6 | 一体机支臂 | 一体机支架用：品净重 ≥3.5kg 升降范围 ≥320mm 最大承重 ≥15kg 适用桌面；厚度≥80mm；孔距≥75x75mm,100x100mm 支架屏数:单屏;安装方式: 桌夹式 工作原理; 气弹式 适配类型：有孔显示器，USB接口
7 | 音箱 | 桌面音箱 功率放大器输出功率：RMS 0.6W×2 功率放大器信噪比≥80dBA 扬声器单元：外径50×90mm、防磁、4欧姆 音频输入接口：3.5mm立体声耳机插头